## Sheet1
序号 | 类别 | 名称 | 数量 | 关键参数 | 用途/备注 | 搜索关键词
1 | 主控 | ESP32-P4-Function-EV-Board | 2 | ESP32-P4 双核 RISC-V 400MHz，带 ESP32-C6-MINI-1，支持 MIPI CSI/DSI | 门外准入节点 ×1 门内监测节点 ×1 | ESP32-P4-Function-EV-Board ESP32-P4 开发板 C6
2 | 显示 | 7英寸 MIPI DSI 电容触摸屏 | 1 | 分辨率 800×480（或1024×600），接口 MIPI DSI，触控 GT911，带转接板+FPC排线 | 门外人机交互主界面 | 7寸 MIPI DSI 显示屏 GT911 电容触摸屏
3 | 存储 | MicroSD / TF 卡 | 1 | 容量 32GB，速度等级 Class 10 / U1 及以上 | 截图、日志、UI资源存储 | 32G TF卡 U1
4 | 视觉 | OV2740 MIPI CSI 摄像头模块 | 2 | 接口 MIPI CSI 2-lane，200万像素级，带FPC排线 | 门外 PPE 检测 ×1 门内烟雾/火焰检测 ×1 | OV2740 MIPI CSI 摄像头
5 | 视觉 | M12 标准镜头（门外用） | 1 | M12 接口，视场角 60°~90°，低畸变 | 提高 PPE 检测稳定性 | M12 镜头 60度 低畸变
6 | 视觉 | M12 广角镜头（门内用） | 1 | M12 接口，视场角 120°~160° | 覆盖实验室大范围 | M12 广角镜头 160度
7 | 传感器 | RCWL-0516 微波雷达模块 | 1 | 工作电压 4V~28V，数字输出高低电平 | 门外人体靠近唤醒（非强制但强烈建议） | RCWL-0516 雷达模块
8 | 传感器 | SHT30 温湿度模块 | 1 | 接口 I2C，精度 ±0.3℃ / ±2%RH，买带板子的模块 | 室内温湿度监测 | SHT30 模块
9 | 传感器 | ENS160 空气质量/VOC 模块 | 1 | 接口 I2C，输出 TVOC / eCO2，工作电压 3.3V | 室内空气质量异常检测 | ENS160 模块
10 | 传感器 | MQ-2 烟雾/可燃气体模块 | 1 | 供电 5V，带 LM393 比较器，只使用 DO 数字输出 | 辅助烟雾/可燃气体检测 | MQ-2 烟雾传感器模块
11 | 执行器 | SG90 9g 微型舵机 | 1 | 工作电压 4.8V~6V，180度，PWM 控制 | 模拟门锁开闭 | SG90 舵机
12 | 执行器 | 5V 直流无刷风扇 | 1 | 规格 4010 或 5010，电流 ≤0.2A | 模拟通风系统 | 5V 4010 散热风扇
13 | 执行器 | 5V 微型水泵 | 1 | 工作电压 3V~6V（5V推荐），扬程 0.8m~1.5m | 模拟喷淋/应急处置 | 5V 微型水泵
14 | 执行器 | WS2812B RGB 灯环/灯条 | 1 | 5V 供电，单总线，建议 8灯珠环形板 | 状态提示/告警灯效 | WS2812B 8位灯环
15 | 提示 | 小喇叭 | 1 | 8Ω 2W 或 4Ω 3W，带腔体/插线端子 | 语音播报与告警 | 8欧 2W 小喇叭 带线
16 | 驱动 | 4路 MOSFET 驱动板 | 1 | 支持 3.3V GPIO 触发，单路电流 ≥2A | 驱动风扇、水泵、灯带 | 4路 MOSFET 开关模块 3.3V
17 | 驱动 | 74AHCT125 / 74HCT245 电平转换 | 1 | 用于 3.3V 转 5V 信号增强 | WS2812B 数据线稳定性（建议加） | 74AHCT125 电平转换模块
18 | 电源 | 5V/3A USB-C 电源适配器 | 2 | 稳定输出 5V 3A，带 USB-C 接口 | 两块 P4 开发板独立供电 | 5V 3A Type-C 电源适配器
19 | 电源 | 5V/3A~5A 独立执行器电源 | 1 | 稳定输出 5V，电流 不低于 3A | 单独给风扇/水泵/舵机/MQ-2/灯带供电 | 5V 4A 开关电源
20 | 电源 | 电源分配端子板 / DC 接线排 | 1 | 螺丝端子，用于 5V 多路分配 | 统一分发执行器电源 | 5V 接线端子排
21 | 线材 | Type-C 数据线 | 2 | 支持数据传输（非纯充电线） | 下载程序、串口调试 | Type-C 数据线
22 | 原型 | 大号面包板 | 1 | 标准 2.54mm 孔距 | 前期接线验证 | 大号面包板
23 | 线材 | 杜邦线套装 | 1 | 含 公对公 / 公对母 / 母对母，长度 20cm | 模块互联 | 杜邦线套装
24 | 辅料 | 排针/排母/接线端子 | 若干 | 2.54mm 规格 | 焊接模块接口、电源线连接 | 2.54 排针排母
25 | 辅料 | M2.5/M3 铜柱螺丝包 | 1 | 含不同高度铜柱、螺母 | 固定开发板、摄像头、屏幕 | M2.5 M3 铜柱套装
26 | 辅料 | 尼龙扎带 / 双面胶 | 1 | 扎带整理线束，泡棉胶固定小模块 | 理线、固定 | 尼龙扎带 纳米双面胶
27 | 结构 | PVC 雪弗板 / 安迪板 | 若干 | 厚度 3mm 或 5mm | 搭建沙盘底板、墙体、门框 | 雪弗板 5mm
28 | 结构 | 透明小水箱 / 塑料盒 | 1 | 不漏水即可 | 水泵演示储水 | 透明塑料盒
29 | 工具 | 热熔胶枪 + 胶棒 | 1 | 常规 7mm 胶棒款 | 固定结构件、线材 | 热熔胶枪套装
30 | 工具 | 数字万用表 | 1 | 具备通断蜂鸣、直流电压档 | 上电前查短路、测 5V/3.3V | 数字万用表
31 | 工具 | 电烙铁套装 | 1 | 基础调温款即可 | 若模块无排针需自行焊接 | 936 电烙铁套装